## sheet1
LCSC Part Number | Description | Quoted LCSC Part Number | Quantity | Unit Price | Quantity Available | Min\Mult Order Qty | RoHS | Part Match Confidence
C165948 | USB Connector TYPE-C-31-M-12 | C165948 | 1 | 0.3882 | 3812 | 1\1 | yes | 100%
C1804 | C1 and C2 (22pF 0805) | C1804 | 2 | 0.0143 | 45350 | 50\50 | yes | 100%
C77063 | C7, C9, CRST1, CRST2 (4.7nF 0805) | C77063 | 4 |  | 0 | 10\10 | yes | 100%
C20979 | Fuse 0805 1.5A trip | C20979 | 1 | 0.0619 | 5070 | 10\10 | yes | 100%
C17514 | R5 and R6 (1MOhm 1206) | C17514 | 2 | 0.0031 | 669100 | 100\100 | yes | 100%
C35349 | Q1 (AO4406AL MOSFet) | C35349 | 1 | 0.1861 | 11671 | 1\1 | yes | 100%
C111492 | CSin1, CSout1, CVBus1-3 (100nF 0805) | C111492 | 7 | 0.0167 | 113240 | 20\20 | yes | 100%
C193129 | CVBus4 (1uF 0805) | C193129 | 1 | 0.111 | 1630 | 5\5 | yes | 100%
C37818 | CVBus5 (4.7uF 0805) | C37818 | 1 | 0.0312 | 8440 | 20\20 | yes | 100%
C114257 | DF1 (RB060M-60TR SOD-123 Shottky Diode) | C114257 | 1 | 0.0986 | 2610 | 5\5 | yes | 100%
C181140 | QRST (NPN SOT-23 BJT) | C181140 | 1 | 0.0118 | 1450 | 50\50 | yes | 100%
C118848 | RCC (5.1kOhm 1206) | C118848 | 1 | 0.0049 | 289350 | 50\50 | yes | 100%
C17958 | RD+ and RD- (22ROhm 1206) | C17958 | 2 | 0.0049 | 607050 | 50\50 | yes | 100%
C4310 | RD+Up (1.5kOhm 1206) | C4310 | 1 | 0.0025 | 86000 | 100\100 | yes | 100%
C84376 | RPGate (10kOhm 1206) | C84376 | 5 | 0.0031 | 609200 | 100\100 | yes | 100%
C103905 | RRST (100kOhm 1206) | C103905 | 1 | 0.0026 | 262600 | 100\100 | yes | 100%
C103925 | RSGate1 (1kOhm 1206) | C103925 | 1 | 0.0049 | 494800 | 100\100 | yes | 100%
C92584 | SWRST1 (SMD Push Button) | C92584 | 1 | 0.0509 | 20050 | 10\10 | yes | 100%
C81523 | U1 (ARM STM32F303CCT6 processor) | C81523 | 1 | 5.3693 | 1423 | 1\1 | yes | 100%
C39051 | U2 (MCP1700-330 SOT23 3.3V LDO) | C39051 | 1 | 0.2832 | 6382 | 1\1 | yes | 100%
C251594 | Y1 (8MHz 4 pin SMD Crystal) | C251594 | 1 | 0.288 | 771 | 1\1 | yes | 100%
C114585 | RGB (WS2812B RGB Led Resistors) | C114585 | 8 |  | 0 | 5\5 | yes | 100%
C25376 | RL1-RL (360 Ohm 1206) | C25376 | 50 | 0.0023 | 2300 | 100\100 | yes | 100%
C129216 | D1-48, DS1 and DRST (1N4148W SOD123) | C129216 | 52 | 0.0104 | 76750 | 50\50 | yes | 100%