## sheet1
Description | LCSC Part Number | Quantity
USB Connector TYPE-C-31-M-12 | C165948 | 1
CX1 and CX2 (22pF 0805) | C1804 | 2
C7, C9, CRST2 (4.7nF 0805) | C77063 | 3
CRST1 (10uF 0805) | C15850 | 1
Fuse 0805 1.5A trip | C20979 | 1
R5 and R6 (1MOhm 1206) | C308486 | 2
Q1 (AO4406AL MOSFet) | C35349 | 1
CSin1, CSout1, CVB1-3 (100nF 0805) | C111492 | 7
CVB4 (1uF 0805) | C141772 | 1
CVB5 (4.7uF 0805) | C37818 | 1
DF1 (RB060M-60TR SOD-123 Shottky Diode) | C114257 | 1
QRST ("Self-bias" NPN SOT-23 BJT) | C111724 | 1
RCC (5.1kOhm 1206) | C352054 | 1
RD+ and RD- (22ROhm 1206) | C17958 | 2
RD+Up (1.5kOhm 1206) | C212489 | 1
RPGate, RA1, RA2, RB1, RB2 (10kOhm 1206) | C328409 | 5
RRST (100kOhm 1206) | C212480 | 1
RSGate1 (100 Ohm 1206) | C319959 | 1
SWRST1 (SMD Push Button) | C92584 | 1
U1 (ARM STM32F303CCT6 processor) | C81523 | 1
U2 (MCP1700-330 SOT23 3.3V LDO) | C39051 | 1
Y1 (8MHz 4 pin SMD Crystal) | C251594 | 1
RGB (WS2812B RGB Led Resistors) | C114585 | 8
RL1-RL51 (360 Ohm 1206) | C25376 | 51
D1-48, DS1 and DRST (1N4148W SOD123) | C181134 | 52
DESD (1N4007W SOD123) | C108803 | 1
Rotary encoder ROT1 | C370970 | 1